## Przedmiar
PRZEDMIAR ROBÓT
bud: | „Ognisko” Sławsk
ob: | Instalacja c.o. oraz remont pomieszczenia
rob: | Remontowe
Poz | Symbol |  | Nazwa | Jedn | Ilość
DZIAŁ 1 |  | Instalacja ogrzewania
1 | KNNR N004-04-18-07-36 |  | Grzejnik stalowy 2 płytowy 22KV/600/1000 | szt | 2
2 | KNNR N004-04-18-07-37 |  | Grzejnik stalowy 2 płytowy 22KV/600/1200 | szt | 3
3 | KNR 215-04-15-06-30 |  | Montaż głowicy termostatycznej | szt | 5
4 | KNNR N004-04-27-07-20 |  | Zawór powrotny gwint do grzejników typ RLV-KS fi 15 | kmpl | 5
5 | KNNR N004-04-29-01-02 |  | Rura przyłączna z PE-Xc-Al do grzejników fi 16 | kmpl | 5
6 | KNNR N004-04-04-01-20 |  | Rurociąg z rur PE-Xc-Al zaciskanych na ścianach fi 16 | metr | 36
7 | KNNR N004-04-04-01-20 |  | Rurociąg z rur PE-Xc-Al zaciskanych na ścianach fi 20 | metr | 24
8 | KNNR N004-04-06-03-01 |  | Próba szczelności instalacji c.o. z rur z PE w budynkach niemieszkalnych | szt | 1
9 | KNNR N004-04-06-05-00 |  | Próba szczelności instalacji c.o. z rur z tworzyw sztucznych - dodatek za budynek niemieszkalny | metr | 60
10 | KNR 707-01-01-01-00 |  | Pompa obiegowa c.o. 25/60 elektroniczna | kmpl | 1
11 | KNR 708-03-01-02-00 |  | Regulator temperatury pomieszczeniowy z okablowaniem | szt | 1
12 | KNR 216-13-20-02-20 |  | Izolacja rury fi 15 otuliną n/klej gr 20 mm | metr | 36
13 | KNR 216-13-20-04-20 |  | Izolacja rury fi 20 otuliną n/klej gr 20 mm | metr | 24
14 | KNNR N003-03-05-01-01 |  | Wykucie, zamurowanie i otynkowanie bruzd w ścianie i posadzce na zaprawie cementowo-wapiennej | m3 | 0.3
15 | KNNR N004-04-36-01-00 |  | Próba i regulacja instalacji c.o. na gorąco z regulacją | szt | 5
16 | KNR 215-04-15-04-30 |  | Wykonanie nastawy zaworu grzejnikowego termostatycznego | szt | 5
DZIAŁ 2 |  | Remont pomieszczenia
17 | KNNR N003-06-01-01-00 |  | Odbicie starych tynków wapiennych i cementowo-wapiennego na ścianach i sufitach | m2 | 20
18 | KNNR N003-06-02-01-01 |  | Uzupełnienie tynku wewnętrznego z zaprawy cementowo-wapiennej na ścianie | m2 | 20
19 | KNR 202-06-41-01-00 |  | Szpachlowanie powierzchni pionowych masą gipsową | m2 | 120
20 | KNNR N003-06-05-04-02 |  | Malowanie 2x farbą emulsyjną ścian i sufitów z przygotowaniem podłoża | m2 | 120
21 | KNNR N002-08-03-01-02 |  | Płytki glazurowane w kolorze jasnym 20x20 cm mocowane na zaprawę | m2 | 20
22 | KNNR N002-08-05-07-00 |  | Listwy przypodłogowe | metr | 80
23 | KNNR N002-17-03-01-00 |  | Zabudowy z płyt gipsowo-kartonowych zwykłe na zaprawie | m2 | 20
24 | KNNR N003-07-02-04-00 |  | Wykucie z muru i wstawienie nowych drzwi wewnętrznych łazienkowych | m2 | 1.8
25 | KNR 215-31-02-05-00 |  | Element montażowy w ściance lekkiej do ustępu | kmpl | 1
26 | KNR 215-31-04-01-00 |  | Miska ustępowa wisząca KOŁO-NOVA na elemencie montażowym | kmpl | 1
27 | KNNR N004-02-11-03-00 |  | Dodatek za podejście odpływowe PCV na uszczelkę fi 110 | szt | 1
28 | KNNR N003-03-05-01-01 |  | Wykucie, zamurowanie i otynkowanie bruzd w ścianie i posadzce na zaprawie cementowo-wapiennej | m3 | 0.15
29 | KNNR N009-03-01-01-01 |  | Wymiana przewodu YDYt 2x1,5 pod tynkiem | metr | 100
30 | KNNR N009-04-03-01-00 |  | Wymiana puszki podtynkowej PK-60 | szt | 10
31 | KNNR N009-04-01-05-11 |  | Wymiana włącznika | szt | 2
32 | KNNR N009-05-01-02-00 |  | Wymiana oprawy świetlówkowej 2x18W | szt | 6